## branch
fbus | tbus | r | x | b | rateA | rateB | rateC | ratio | angle | status | angmin | angmax
1 | 2 | 0.1 | 0.2 | 0.04 | 100 | 40 | 40 | 0 | 0 | 1 | -360 | 360
1 | 4 | 0.05 | 0.2 | 0.04 | 100 | 60 | 60 | 0 | 0 | 1 | -360 | 360
1 | 5 | 0.08 | 0.3 | 0.06 | 100 | 40 | 40 | 0 | 0 | 1 | -360 | 360
2 | 3 | 0.05 | 0.25 | 0.06 | 60 | 40 | 40 | 0 | 0 | 1 | -360 | 360
2 | 4 | 0.05 | 0.1 | 0.02 | 60.22 | 60 | 60 | 0 | 0 | 1 | -360 | 360
2 | 5 | 0.1 | 0.3 | 0.04 | 60 | 30 | 30 | 0 | 0 | 1 | -360 | 360
2 | 6 | 0.07 | 0.2 | 0.05 | 60 | 90 | 90 | 0 | 0 | 1 | -360 | 360
3 | 5 | 0.12 | 0.26 | 0.05 | 60 | 70 | 70 | 0 | 0 | 1 | -360 | 360
3 | 6 | 0.02 | 0.1 | 0.02 | 60.454 | 80 | 80 | 0 | 0 | 1 | -360 | 360
4 | 5 | 0.2 | 0.4 | 0.08 | 60 | 20 | 60 | 0 | 0 | 1 | -360 | 360
5 | 6 | 0.1 | 0.3 | 0.06 | 60 | 40 | 60 | 0 | 0 | 1 | -360 | 360

## gen
bus | Pg | Qg | Qmax | Qmin | Vg | mBase | status | Pmax | Pmin | Pc1 | Pc2 | Qc1min | Qc1max | Qc2min | Qc2max | ramp_agc | ramp_10 | ramp_30 | ramp_q | apf
1 | 0 | 0 | 100 | -100 | 1.07 | 100 | 1 | 200 | 50 | 0 | 0 | 0 | 0 | 0 | 0 | 0 | 0 | 0 | 0 | 0
2 | 0 | 0 | 100 | -100 | 1.07 | 100 | 1 | 150 | 37.5 | 0 | 0 | 0 | 0 | 0 | 0 | 0 | 0 | 0 | 0 | 0
3 | 0 | 0 | 100 | -100 | 1.05 | 100 | 1 | 180 | 45 | 0 | 0 | 0 | 0 | 0 | 0 | 0 | 0 | 0 | 0 | 0

## bus
bus_i | type | Pd | Qd | Gs | Bs | area | Vm | Va | baseKV | zone | Vmax | Vmin
1 | 3 | 0 | 0 | 0 | 0 | 1 | 1.07 | 0 | 230 | 1 | 1.07 | 0.95
2 | 2 | 0 | 0 | 0 | 0 | 1 | 1.05 | 0 | 230 | 1 | 1.07 | 0.95
3 | 2 | 0 | 0 | 0 | 0 | 1 | 1.05 | 0 | 230 | 1 | 1.07 | 0.95
4 | 1 | 75 | 15 | 0 | 0 | 1 | 1 | 0 | 230 | 1 | 1.07 | 0.95
5 | 1 | 100 | 15 | 0 | 0 | 1 | 1 | 0 | 230 | 1 | 1.07 | 0.95
6 | 1 | 75 | 15 | 0 | 0 | 1 | 1 | 0 | 230 | 1 | 1.07 | 0.95

## cost
|  |  |  | quad | lin | cons
2 | 0 | 0 | 3 | 0.00533 | 11.669 | 213.1
2 | 0 | 0 | 3 | 0.00889 | 10.333 | 200
2 | 0 | 0 | 3 | 0.00741 | 10.833 | 240